## Осушители AR
Дата: 10.03.2015
Рефрижераторные осушители ARIACOM 0,35 - 7,7 м3/мин
Модель | Производительность |  | Присоед. Размер | Энергопотребление (кВт/ч) |  | Габариты (мм), без упаковки |  |  | Масса (кг, нетто) | Розница (с НДС, руб) |  |  |  | Розница Акция - 10% (10.03-31.03)
| м3/час | м3/мин |  |  |  | L | W | H
AR 0035 | 21 | 0.35 | 3/4” M | 0.126 |  | 233 | 559 | 561 | 26 | 40181 |  |  |  | 36162.9
AR 0060 | 36 | 0.6 | 3/4” M | 0.126 |  | 233 | 559 | 561 | 26 | 49999 |  |  |  | 44999.1
AR 0085 | 51 | 0.85 | 3/4” M | 0.163 |  | 233 | 559 | 561 | 26 | 55161 |  |  |  | 49644.9
AR 0120 | 72 | 1.2 | 3/4” M | 0.228 |  | 233 | 559 | 561 | 27 | 59108 |  |  |  | 53197.2
AR 0183 | 110 | 1.833 | 3/4” M | 0.293 |  | 233 | 559 | 561 | 32 | 65535 |  |  |  | 58981.5
AR 0215 | 129 | 2.15 | 3/4” M | 0.38 |  | 233 | 559 | 561 | 32 | 69381 |  |  |  | 62442.9
AR 0300 | 180 | 3 | 1” F | 0.419 |  | 233 | 559 | 561 | 36 | 87397 |  |  |  | 78657.3
AR 0360 | 216 | 3.6 | 1” F | 0.664 |  | 310 | 706 | 994 | 52 | 99391 |  |  |  | 89451.9
AR 0410 | 246 | 4.1 | 1” 1/2 F | 0.767 |  | 310 | 706 | 994 | 57 | 113510 |  |  |  | 102159
AR 0520 | 312 | 5.2 | 1” 1/2 F | 1.028 |  | 310 | 706 | 994 | 59 | 128945 |  |  |  | 116050.5
AR 0650 | 390 | 6.5 | 1” 1/2 F | 1.028 |  | 310 | 706 | 994 | 80 | 147062 |  |  |  | 132355.8
AR 0770 | 462 | 7.7 | 1” 1/2 F | 1.242 |  | 310 | 706 | 994 | 80 | 165128 |  |  |  | 148615.2
Данные получены при следующих рабочих условиях: Подача атмосферного воздуха (FAD) при +20 °C/ атмосферное давление 1 бар, температура окружающей среды +25 °C, температура входящего потока сжатого воздуха +35 °C, значение точки росы от +3 °C до +10 °C согласно стандартам ISO 8573.1. Вес указан без упаковки. Используемый хладагент R134a, R404a
Упаковка: паллета+полиэтилен+картонная коробка
Максимальное рабочее давление 16 бар для AR 0035-AR 0360 и 13 бар для AR 0410-AR 0770.
Максимальная температура окружающей среды +40°C, максимальная температура входящего потока воздуха +50°C.
Источник энергии: 230V + - 10%
Чтобы подсчитать точную пропускную способность осушителя, нужно производительность при рабочем давлении 7 бар×A×B×C:
Температура | °C | 25 | 30 | 35 | 40 | Раб. Темп | °C | 30 | 35 | 40 | 45 | 50
в помещении | A | 1 | 0.92 | 0.84 | 0.8 |  | B | 1.24 | 1 | 0.82 | 0.69 | 0.54
Рабочее давление | бар | 5 | 6 | 7 | 8 | 9 | 10 | 11 | 12 | 13 | 14 | 15 | 16
| C | 0.9 | 0.96 | 1 | 1.03 | 1.06 | 1.08 | 1.1 | 1.12 | 1.13 | 1.15 | 1.16 | 1.17

## Сепараторы ACS
Дата: 10.03.2015
Циклонные сепараторы ARIACOM 2 - 41 м3/мин
Модель | Производительность |  | Соединение | Габариты (мм) |  |  |  | Вес (кг) | Рекомендуемая розничная цена (с НДС, руб.)
| м3/час | м3/мин |  | А | В | C | D
Циклонные сепараторы с ручным сливом конденсата
ACS 020 | 120 | 2 | 3/8" | 187 | 88 | 20 | 60 | 0.7 | 4925
ACS 026 | 155 | 2.58 | 1/2" | 187 | 88 | 20 | 60 | 0.7 | 5363
ACS 039 | 235 | 3.92 | 3/4" | 257 | 88 | 20 | 80 | 0.8 | 6063
ACS 061 | 365 | 6.08 | 1" | 263 | 125 | 32 | 100 | 1.8 | 9138
ACS 128 | 770 | 12.83 | 1 1/2” | 461 | 125 | 32 | 140 | 2.5 | 11863
ACS 213 | 1280 | 21.33 | 2” | 684 | 163 | 43 | 520 | 5.1 | 24075
ACS 410 | 2460 | 41 | 2 1/2” | 684 | 163 | 43 | 520 | 5.1 | 28125
Циклонные сепараторы с автоматическим сливом конденсата
ACS-AD 020 | 120 | 2 | 3/8" | 187 | 88 | 20 | 60 | 0.7 | 7425
ACS-AD 026 | 155 | 2.58 | 1/2" | 187 | 88 | 20 | 60 | 0.7 | 7863
ACS-AD 039 | 235 | 3.92 | 3/4" | 257 | 88 | 20 | 80 | 0.8 | 8563
ACS-AD 061 | 365 | 6.08 | 1" | 263 | 125 | 32 | 100 | 1.8 | 11638
ACS-AD 128 | 770 | 12.83 | 1 1/2” | 461 | 125 | 32 | 140 | 2.5 | 14363
ACS-AD 213 | 1280 | 21.33 | 2” | 684 | 163 | 43 | 520 | 5.1 | 26575
ACS-AD 410 | 2460 | 41 | 2 1/2” | 684 | 163 | 43 | 520 | 5.1 | 30625
Поправочные коэффициенты
Чтобы подсчитать точную пропускную способность сепаратора нужно производительность при рабочем давлении 7 бар x K1:
Рабочее давление | бар | 2 | 3 | 4 | 5 | 6 | 7 | 8 | 9 | 10
Поправочный коэффициент | K1 | 0.53 | 0.65 | 0.76 | 0.84 | 0.92 | 1 | 1.07 | 1.13 | 1.19